## USBINFRTransiever
Comment | Description | Designator | Footprint | Quantity | Part Number
BJT NPN |  | VT3, VT4 | SOT23-3 | 2 | PBSS4350T.215
USB MICRO |  | X1 | 47590-0001 | 1
DiodeZener | Cтабилитрон (лавинный выпрямительный диод) односторонний | VD4 | SMB | 1 | SMBJ5.A
USBUF | EMEMI filter and line termination for USB upstream ports | VD5 | SOT323-6L | 1 | USBUF02W6
Inductor | EMI Suppression Filter | L1, L2 | L0805 | 2 | BLM21PG221SN1D
Inductor | EMI Suppression Filter | L3 | L0603 | 1 | BLM18PG181SN1D
N-MOSFET | N-MOSFET | VT2 | SOT23-3 | 1 | IRLML2402TRPBF
N-MOSFET | N-MOSFET | VT5 | D2PAK | 1 | IRF540NSPBF
P-MOSFET | N-MOSFET | VT1 | D2PAK | 1 | IRF9540NSPBF
P-MOSFET | N-MOSFET | VT6 | SOT23-3 | 1 | IRLML2244TRPbF
CP2102N-A01-GQFN24 | USB-UART преобразователь | DD1 | QFN24 | 1 | CP2102N-A01-GQFN24
Capacitor | Конденсатор | C1, C2 | C0603 | 2 | GRM188R71H331KA01D
Capacitor | Конденсатор | C3, C4, C5, C8 | C1206 | 4 | GRM31CR71E106KA12L*
Capacitor | Конденсатор | C6, C7, C9, C10, C11, C12, C13 | C0805 | 7 | GRM21BR61E475KA12L, GRM21BR71H104K**, GRM21BR71H104K**, GRM21BR71H104K**, GRM21BR61E475KA12L, GRM21BR71H104K**, GRM21BR71H105K
Fuse | Предохранитель | FU1 | FUSE812 | 1 | MF-MSMF050
Resistor_0,062Вт | Резистор | R1, R2, R3, R4, R5, R6, R8, R9, R10, R11, R13, R15, R16, R17, R18 | R0603 | 15 | RC0603FR-0739KL, RC0603FR-0739KL, RC0603FR-071K6, RC0603FR-07845RL, RC0603FR-07845RL, RC0603FR-071K6, RC0603FR-0727RL, RC0603FR-0727RL, RC0603FR-071KL, RC0603FR-07220RL, RC0603FR-0710KL, RC0603FR-0710KL, RC0603FR-0747RL, RC0603FR-0710KL, RC0603FR-07100KL
Resistor_0,125Вт | Резистор | R19 | R0805 | 1 | RC0805FR-0710KL
Resistor_1Вт | Резистор | R7, R12, R14 | R2512 | 3 | RC2512FR-0733RL
LED | Светодиод | VD1, VD2, VD3 | RADIAL_5MM | 3 | TSAL6100